## REKAPITULACIJA
Investitor:
ZAVOD ZA ŠOLSTVO
POLJANSKA CESTA 28
1000 LJUBLJANA
Objekt:
UREDITEV PROSTORTOV 2. NADSTROPJA
NA POLJANSKI CESTI 28
POPIS DEL Z OCENO VREDNOSTI - ELEKTRO DEL
SKUPNA REKAPITULACIJA
A / ELEKTRIČNE INŠTALACIJE |  | 0
B / NEPREDVIDENA DELA (6% od A) |  | 0
SKUPAJ VREDNOST BREZ DDV: |  | 0
DDV 22% | 0.22 | 0
SKUPAJ VREDNOST Z DDV: |  | 0
Litija, junij 2020
Projektanti: | Vodja projekta:
Maja Sakač Rožmanec, dipl.inž.grad. | Jože Poglajen, univ.dipl.inž.grad.
Matej Baš, inž.el.

## ELEKTRIČNE
REKAPITULACIJA ELEKTRIČNIH INŠTALACIJ
2. NADSTROPJE
| A. MOČ in KABLAŽA |  |  |  | 0
| B. ŠIBKI TOK |  |  |  | 0
| C. JAVLJANJE POŽARA |  |  |  | 0
| D. SVETILKE |  |  |  | 0
| SKUPAJ OCENJENA VREDNOST EI BREZ DDV: |  |  |  | 0
| DDV 22% |  | 0.22 |  | 0
| SKUPAJ OCENJENA VREDNOST Z DDV: |  |  |  | 0
št. | Opis del | Enota | Količina | Cena/enoto | Znesek [€]
I. ELEKTRIČNE INŠTALACIJE
A | MOČ in KABLAŽA
A.1 | Vgradnja novega odštevalnega števca v obstoječo omaro "KPMO". | kpl | 1 |  | 0
A.2 | Podometna razdelilna omara Rp, komplet iz:
| - Stikalni blok izdelan iz pločevine, skupne dimenzije 600 x 500 x 180 mm, s ključavnico, z montažno ploščo in/ali nosilci opreme, s predalom za načrte, dno omare je zaprto.Stikalni blok je v zaščiti min IP 20, barva RAL7032 za notranjo montažo. TIP: ELBA (ali enakovredno) | kos | 1 |  | 0
| - glavno stikalo ES 68 50A/3P | kos | 1 |  | 0
| - FID 25/0,03A | kos | 1 |  | 0
| - ETIMAT 25A 3P C | kos | 1 |  | 0
| - ETIMAT 6-25A 1P /B | kos | 29 |  | 0
| - ETIMAT 6-25A 3P /B | kos | 0 |  | 0
| - inštalacijski kontaktor | kos | 1
| - impulzni rele | kos | 2 |  | 0
| - N+PE zbiralka | kos | 1 |  | 0
| - Vrstne sponke za montažo na DIN letev, 1,5-16mm2 | kpl | 1 |  | 0
| - drobni material | kpl | 1
| Skupaj: | kpl | 1 |  | 0
A.3 | Izdelava dovoda do nove Rp, s kablom Nyy-j 5x16mm2, v zaščitni cevi premera 26mm | kpl | 1 |  | 0
A.4 | Inštalacijski material
- Kabel s Cu vodniki - 1kV položen v kabelske vertikale, delno v NIK kanale ali cevi - ocenjeno
| - NYY-J 5×6 mm2 dovod | m | 25 |  | 0
0
| - Kabel s Cu vodniki - 0,5kV položen v NIK kanale, delno v cevi - ocenjeno |  |  |  | 0
| - NYM-J 3x2,5 mm2 | m | 900 |  | 0
| - NYM-J 5x1,5 mm2 | m | 300 |  | 0
| - NYM-J 4x1,5 mm2 | m | 200 |  | 0
| - NYM-J 3x1,5 mm2 | m | 1100 |  | 0
| - NYM-J 2x1,5 mm2 | m | 100 |  | 0
| - Vodnik P-Y za izenačevanje potencialov in povezavo kovinskih mas, položen prosto ali uvlečen v predhodno položene instalacijske cevi - ocenjeno |  |  |  | 0
| - H07V-K 6 mm2 | m | 250 |  | 0
| - Parapetni kanal kot ELBA 130, 2m, komplet s pregrado, pokrovom in zaključki | kos | 26 |  | 0
| - Parapetni kanal kot ELBA 130, koleno 90, komplet s pregrado, pokrovom. | kos | 0 |  | 0
| - Trojna vtičnica za v PK, komplet z dozo, in okvirjem | kos | 34 |  | 0
| - Vtičnica podometna, komplet z dozo in okvirjem, kot MODUL Tem Čatež | kos | 31 |  | 0
| - Podometno stikalo ali tipka, komplet z dozo in okvirjem kot MODUL Tem Čatež | kos | 40 |  | 0
| - Nadometni inštalacijski kanali, komplet s pokrovi, spojnim, nosilnim in pritrdilnim priborom - ocenjeno, NIK 1-3 | m | 100 |  | 0
| - Pocinkana kabelska polica, komplet z vsemi spojnimi in nosilnimi elementi ter pokrovom, barvana belo (ali v barve sten) | m | 55 |  | 0
0
| - Elektroinstalacijske cevi ustreznih premerov, rebrasta, gibljiva, položena podometno ali v spuščen strop - ocenjeno | m | 800 |  | 0
| - Podometne instalacijske doze ustreznih dimenzij - ocenjeno | kos | 50 |  | 0
| - Nadometne instalacijske doze ustreznih dimenzij - ocenjeno | kos | 40 |  | 0
A.5 | Priključevanje kabla s tremi ali štirimi vodniki na naprave, ki so zajete v popisih v drugih načrtih (termostati, prezračevalne naprave, sušilci za roke, split sistemi, ventilatorji, senčila...) - ocenjeno | kpl | 50 |  | 0
A.6 | Sodelovanje z drugimi izvajalci, za uskladitev priključkov, skladno z dejansko dobavljenimi tipi opreme | ur | 10 |  | 0
A.7 | Izsekavanje utorov za vgradnjo zaščitne cevi - ocenjeno | ur | 60 |  | 0
A.8 | Vrtane prebojev v beton in zid do premera 35mm - ocenjeno | ur | 35 |  | 0
A.9 | Odvoz gradbenih odpadkov | ur | 35 |  | 0
A.10 | Nespecificirani drobni, spojni in montažni materijal, kabelske in druge oznake, ter napisne plošče | 10% |  |  | 0
A.11 | Nepredvideni stroški ob rekonstrukciji | 10% | 0 |  | 0
A.12 | Sproten vris sprememb v PZI za izdelavo PID | kpl | 1 |  | 0
A.13 | Izdelava projektno tehnične dokumentacije PID in POV | kpl | 1 |  | 0
A.14 | Meritve elektro inštalacije, z merilnimi protokoli, atesti in dokazila potrebna za tehnični prevzem | kpl | 1 |  | 0
A.15 | Projektantski nadzor - ocenjeno | 5% | 0 |  | 0
| MOČ in KABLAŽA SKUPAJ: |  |  |  | 0
B | ŠIBKI TOK
B.1 | Prostostoječa računalniška omara K.V., višine 24 HE, globine 600mm, s steklenimi vrati in naslednjo opremo - samo dodana oprema v obstoječo omaro v 1N |  |  |  | 0
| - aktivna oprema ni vključena v popis | kos | 1
| - delilnik 48M | kos | 2
| - napajalni element 6 vtičnica 220V | kos | 1
| - zaključevanje kablov na delilniku | kos | 88
| - drobni material | kpl | 1
| Skupaj: | kpl | 1 |  | 0
B.2 | Dvojna komunikacijska vtičnica, UTP Cat.6; s samozaporno protiprašno zaščito, komplet z odgovarjajočo dozo za podometno vgradnjo ali parapetni kanal, z nosilnim in okrasnim okvirjem. Kot na primer: Vticino Living&Light | kos | 44 |  | 0
B.3 | Telekomunikacijski instalacijski kabel položen na polico, kanal oz. uvlečen v instalacijsko cev ali parapetni kanal
| - U/UTP 4x2x24 AWG, kat 6 | m | 1900 |  | 0
B.4 | Nadometni inštalacijski kanali, komplet s pokrovi, spojnim, nosilnim in pritrdilnim priborom - ocenjeno, NIK 1-3 | m | 50 |  | 0
B.5 | Pocinkana kabelska polica, komplet z vsemi spojnimi in nosilnimi elementi ter pokrovom, barvana belo (ali v barve sten) | m | 55 |  | 0
B.6 | Povezava naprav na položeno, označeno in preizkušeno instalacijo, meritve, naravnava parametrov in spuščanje sistema v pogon | 3% | 0 |  | 0
B.7 | Navodila za obratovanje in vzdrževanje, atesti, sistemska garancija proizvajalca, izvod originalnih navodil, navodila za uporabo ter šolanje uporabnika | kpl | 1 |  | 0
B.8 | Zaključevanje inštalacije
| - Zaključevanje vtičnic | kpl | 88 |  | 0
| - Meritve šibkotočne inštalacije | kpl | 88 |  | 0
B.9 | Sodelovanje s pristojno službo Telekoma, za izdelavo priklopa na javno komunikacijsko omrežje | kpl | 1 |  | 0
B.10 | Drobni, pritrdilni in vezni material | 3% | 0 |  | 0
B.11 | Povezava naprav na položeno, označeno in preizkušeno instalacijo, meritve, naravnava parametrov in spuščanje sistema v pogon | kpl | 1 |  | 0
| ŠIBKI TOK SKUPAJ: |  |  |  | 0
C | JAVLJANJE POŽARA
C.1 | Adresna požarna centralna naprava z vgrajenimi moduli FDnet adresne zanke (1x126 elementov) , 1x126 adresnih elementov. Spomin za 1000 dogodkov, 480 programirljivih con. Ethernet priključek RJ45. Možnost oddaljenega dostopa in upravljanja sistema preko Ethernet mreže. V kompletu z upravljalno prikazovalno enoto (grafični LCD display z 8 vrsticami), s prikazovalnim modulom za indikacijo 16 con, napajalnikom 24V/150W in konfortnem ohišjem za AKU max.2x27Ah. Prenos signala preko GSM pozivnika Protivlomne centrale ali telefonske linije; ustreza proizvod proizvajalcev: APOLLO - OBSTOJEČA, samo dogradnja opreme | kpl | 0 |  | 0
C.2 | Oddaljeni paralelni tablo; komplet z vmesnikom RS232/485 za MASTER/SLAVE | kos | 0 |  | 0
C.3 | Optični javljalnik dima - s podnožjem | kos | 21 |  | 0
C.4 | Termični javljalnik dima - s podnožjem | kos | 1 |  | 0
C.5 | Ročni javljalnik | kos | 2 |  | 0
C.6 | Izhodno/vhodni vmesnik (1 vhod + 1 izhod) | kpl | 1 |  | 0
C.7 | Dobava doze in vezava elektronike, vmesnikov in krmilnih relejev | kos | 4 |  | 0
C.8 | Alarmna sirena | kos | 2 |  | 0
C.9 | Označevanje ročnih javljalnikov in siren po SIST 1013 velikosti 10x10cm | kos | 2 |  | 0
C.10 | Označevanje elemetnov | kos | 25 |  | 0
C.11 | Kabel J-Y(St)Y 1x2x0.8 mm Brandmeldekabel LAPP kabel, rdeč | m | 350 |  | 0
C.12 | Kabel JE-H(St)H E30 1x2x0.8 mm Brandmeldekabel LAPP kabel, rdeč | m | 100 |  | 0
C.13 | Zatesnitev prehodov kablov med požarnimi sektorji z ognjeodporno maso oz. vrečkami | m2 | 1 |  | 0
C.14 | PN zaščitne inštalacijske cevi fi 16mm s pritrdilnim priborom ali NIK2 instalacijski kanal ali rebrasta podometna cev fi 23mm | m | 200 |  | 0
C.15 | Drobni, pritrdilni in vezni material | kpl | 1 |  | 0
C.16 | Montaža opreme na položene instalacije in zaključene kabelske povezave | kpl | 1 |  | 0
C.17 | Zagon, nastavitve, programiranje in preizkušanje delovanja sistema | kpl | 1 |  | 0
C.18 | Tehnični pregled in pridobitev potrdila o brezhibnem delovanju vgrajenega sistema aktivne požarne zaščite s strani pooblaščene fizične ali pravne osebe | kpl | 1 |  | 0
C.19 | Predaja sistema in šolanje uporabnika | kpl | 1 |  | 0
| JAVLJANJE POŽARA SKUPAJ: |  |  |  | 0
D | SVETILKE
D.1 | Ureditev obstoječe razsvetljave v prostorih nove knjižnice, demontaža in čiščenje svetilk ter ponovna montaža. | kos | 14 |  | 0
D.2 | Varnostna LED svetilka z enournim modulom | kos | 23 |  | 0
D.3 | Svetilka LED, v prostorih, INTRA PR106 30W 3280lm, LED840 (za delo se uporabljajo namizne svetilke) | kos | 28 |  | 0
D.4 | Nadgradna LED svetilka 30W, v čajni kuhinji | kos | 1 |  | 0
D.5 | Dobava in montaža svetilke 11423 NEW TRIA LED DL ROUND SET mat bela, 12W, 38, 3000K, vklj.driver, clip springs. | kos | 40 |  | 0
D.6 | LED trak v senčni fugi, komplet z pritrdilnimi in napajalnimi elementi | m | 18 |  | 0
D.7 | ALU led profil kot KALIS 36, dolžine 4m, komplet s pritrdilnim in predstikalnim priborom | kos | 3 |  | 0
D.8 | Fotoluminiscenčni znaki na evakuacijskih poteh | kos | 23 |  | 0
D.9 | Samolepilne oznake varnostnih svetilk | kpl | 1 |  | 0
D.10 | Pridobitev potrdila o brezhibnem delovanju varnostne razsvetljave, s strani pooblaščene inštitucije | kpl | 1 |  | 0
| SVETILKE SKUPAJ: |  |  |  | 0