## REKAPITULACIJA
Investitor:
ZAVOD ZA ŠOLSTVO
POLJANSKA CESTA 28
1000 LJUBLJANA
Objekt:
UREDITEV PROSTORTOV 2. NADSTROPJA
NA POLJANSKI CESTI 28
POPIS DEL Z OCENO VREDNOSTI
SKUPNA REKAPITULACIJA
A / STROJNE INŠTALACIJE |  | 0
B / NEPREDVIDENA DELA (6% od A) |  | 0
SKUPAJ VREDNOST BREZ DDV: |  | 0
DDV 22% | 0.22 | 0
SKUPAJ VREDNOST Z DDV: |  | 0
Litija, junij 2020
Projektanti: | Vodja projekta:
Maja Sakač Rožmanec, dipl.inž.grad. | Jože Poglajen, univ.dipl.inž.grad.
Aleksander Višnikar, str.teh.

## STROJNE
REKAPITULACIJA STROJNIH INŠTALACIJ
2. NADSTROPJE
| A. VODOVOD |  |  |  | 0
| B. OGREVANJE |  |  |  | 0
| C. KLIMATIZACIJA |  |  |  | 0
| D. PREZRAČEVANJE |  |  |  | 0
| SKUPAJ OCENJENA VREDNOST BREZ DDV: |  |  |  | 0
| DDV |  | 22% |  | 0
| SKUPAJ OCENJENA VREDNOST Z DDV: |  |  |  | 0
OPOMBA:
V vse postavke je vključena dobava vsega materiala, vsi prevozi,
prenosi ter vsa pomožna dela in pomožni material!
št. | Opis del | Enota | Količina | Cena/enoto | Znesek [€]
| A. VODOVOD |  |  |  | 0
0
A.1 | Demontaža obstoječih sanitarnih elementov, iznos iz objekta in odvoz na ustrezno legalno deponijo |  |  |  | 0
| - pomivalno korito s pipo in el. bojlerjem | kpl | 1 |  | 0
0
A.2 | Demontaža obstoječega vodovodnega priključka in odtoka za čajno kuhinjo. Točen potek obstoječih priključkov ugotoviti pri rušitvenih delih. Upoštevati zaporo vode v objektu. | kpl | 1 |  | 0
0
A.3 | Demontaža obstoječe stenske nadometne hidrantne omarice na stopnišču iz 1. v 2. nadstropje | kpl | 1 |  | 0
0
A.4 | EURO podometna hidrantna omarica dim. 740 x 840 x 250 mm, skupaj s priključnim ventilom DN 50, cevnim kolutom s 30 m gibljive gumijaste cevi in ročnikom na zasun DN 25. Upoštevati tudi priključitev nove omarice na obstoječ dvižni vod. | kpl | 1 |  | 0
0
A.5 | Izdelava nove vodovodne inštalacije za čajno kuhinjo in pitnik iz Pex-Al-Pex cevi, vključno s fitingi za zatiskovanje in baterijskimi priključki. Priključitev na novo inštalacijo hladne in tople vode ter cirkulacije za čajno kuhinjo v obstoječih sanitarijah v 1. nadstropju.
| - Ø 20 | m | 20 |  | 0
| - Ø 16 | m | 20 |  | 0
0
A.6 | Krogelni ventil |  |  |  | 0
| DN 15 | kos | 1 |  | 0
0
A.7 | Ventilska inox vratica dim. 20 x 20 cm | kos | 1 |  | 0
A.8 | Izdelava novega odtoka za čajno kuhinjo in pitnika iz PP cevi, vključno z vsemi potrebnimi fazonskimi kosi. |  |  |  | 0
| - Ø 75 | m | 15 |  | 0
| - Ø 50 | m | 15 |  | 0
A.9 | Stoječa mešalna baterija za pomivalno korito in priklop korita na odtok (sifon se dobavi s koritom) | kpl | 1 |  | 0
0
A.10 | Pitnik za pripravo hladne pitne vode. Kot npr. ZERICA REFRESH P - enako, kot v pritličju. | kos | 1 |  | 0
0
A.11 | Pomožna gradbena dela (vrtanje lukenj in izdelava utorov v gradbenih konstrukcijah), iznos ruševin in odvoz na ustrezno legalno deponijo | kpl | 1 |  | 0
0
| A. VODOVOD SKUPAJ: |  |  |  | 0
B. OGREVANJE
B.1 | Demontaža obstoječih členastih aluminijastih radiatorjev AKLIMAT, vključno z ventili in zaključki, iznos iz objekta ter odvoz na ustrezno legalno deponijo | kos | 27 |  | 0
B.2 | Demontaža obstoječih odzračevalnih vodov (jeklene cevi DN 10 v skupni dolžini cca 180 m), vključno z odzračevalnim loncem, iznos iz objekta in odvoz na ustrezno legalno deponijo | kpl | 1 |  | 0
0
B.3 | Rezanje obstoječih zgornjih (dovodnih) radiatorskih priključkov in blindiranje odprtin na dvižnem vodu | kpl | 27 |  | 0
0
B.4 | Izdelava novih radiatorskih priključkov iz jeklenih cevi DN 10 - 15 ter prilagoditev na nove radiatorje. Zgornji radiatorski priključek (dovod) se izdela na novo zaradi nižjih radiatorjev, spodnji priključek se prilagodi s krivljenjem. Vključno s temeljno protikorozijsko zaščito. | kpl | 27 |  | 0
0
B.5 | Panelni radiatorji s stranskimi priključki, vključno z nosilci in vijaki za montažo. Kot npr. VIESSMANN - enako, kot v pritličju. |  |  |  | 0
| 33-600/800 | kos | 1 |  | 0
| 33-600/720 | kos | 20 |  | 0
| 33-600/600 | kos | 2 |  | 0
| 21-600/800 | kos | 2 |  | 0
0
B.6 | Avtomatski odzračevalni ventili za montažo na radiator, kot npr. CALEFFI AERCAL, art. 504401
| DN 15 | kos | 25 |  | 0
0
B.7 | Termostatski radiatorski ventili, ravni ali kotni, kot npr. DANFOSS RA-N
| DN 10-15 | kos | 25 |  | 0
0
B.8 | Termostatske glave, kot npr. DANFOSS
| RA 2940 | kos | 21 |  | 0
| RA 2920 z možnostjo blokade (hodnik) | kos | 4 |  | 0
0
B.9 | Radiatorski zaključki, ravni ali kotni, kot npr. DANFOSS RLV-S
| DN 10-15 | kos | 25 |  | 0
B.10 | Elektrotermični pogoni za montažo na termostatski radiatorski ventil DANFOSS RA-N (knjižnica), kot npr. DANFOSS TWA-A, 230 V - enako, kot v predavalnici v pritličju. | kos | 4 |  | 0
B.11 | Prostorski termostat z displejem za regulacijo temperature v knjižnici, kot npr. DANFOSS ICON - enako, kot v pritličju. Ožičenje med elektrotermičnimi pogoni in prostorskim termostatom upoštevano pri elektroinštalacijskih delih. | kos | 1 |  | 0
B.12 | Izdelava talnih rozet iz inox pločevine na izhodu ogrevalnih cevi iz parketa dim. cca 10 x 20 cm z izrezi za cevi - enako, kot v pritličju | kos | 27 |  | 0
B.13 | Vrtanje lukenj skozi stene (DN 10 - DN 20) | kos | 20 |  | 0
0
B.14 | Čiščenje in pleskane jeklenih cevi DN 10-20 z belo barvo, odporno na višje temperature | m | 135 |  | 0
B.15 | Praznjenje ogrevalnega sistema in ponovno polnjenje z vodo, preizkus tesnosti, odzračevanje (v koordinaciji s tehničnim osebjem stavbe) | kpl | 1 |  | 0
| B. OGREVANJE SKUPAJ: |  |  |  | 0
0
| C. KLIMATIZACIJA |  |  |  | 0
0
C.1 | Strokovna demontaža obstoječih klimatskih naprav v pritličju (zunanje in notranje enote - split sistemi) in shranjevanje za ponovno montažo | kpl | 9 |  | 0
0
C.2 | Zunanja centralna enota klimatske naprave za celotno 2. nadstropje. Montaža na stenske konzole na dvoriščnem nadstrešku. Zaradi enotnega vzdrževanja predlagamo vgradnjo enake naprave, kot je vgrajena v pritličju.
| Qhl = 28 kW |  |  |  | 0
| kot npr. LG ARUN100LSS0 BAMA | kos | 1 |  | 0
0
C.3 | Notranja kasetna enota klimatske naprave s štiristranskim izpihom, vključno s črpalko za odvod kondenzata, masko bele barve in daljinskim upravljalnikom |  |  |  | 0
| Qhl = 1,6 kW, kot npr. LG ARNU05 | kpl | 11 |  | 0
| Qhl = 2,8 kW, kot npr. LG ARNU09 | kpl | 1 |  | 0
| Qhl = 5,6 kW, kot npr. LG ARNU18 | kpl | 1 |  | 0
0
C.4 | Žični LCD stenski krmilnik, kot npr. LG PQWRHQ0FDB (opcija) | kos | 13 |  | 0
0
C.5 | Freonski razvod iz toplotno izoliranih bakrenih cevi (po tovarniški shemi iz programa LG LATS). |  |  |  | 0
| Ø 9,52/22,2 | m | 8 |  | 0
| Ø 9,52/15,88 | m | 14 |  | 0
| Ø 6,35/12,7 | m | 133 |  | 0
0
C.6 | Odcepi (branch) |  |  |  | 0
| LG ARBLN03321 | kos | 1 |  | 0
| LG ARBL057 | kos | 2 |  | 0
0
C.7 | Pocinkana kabelska polica širine 30 cm za vodenje freonskega razvoda, vključno z montažnimi konzolami | m | 60 |  | 0
0
C.8 | Odvod kondenzata s PP cevmi, vključno z vsemi potrebnimi fazonskimi kosi in priključitvijo na obstoječe odtoke meteorne vode. V primeru priključitve na fekalno kanalizacijo morajo biti odtoki sifonizirani! |  |  |  | 0
| Ø 50 | m | 60 |  | 0
| Ø 32 | m | 30 |  | 0
0
C.9 | Sifon s kroglico za odvod kondenzata, kot npr. HL 138 | kos | 2 |  | 0
C.10 | Izpihovanje, tlačni preizkus freonskega razvoda z dušikom, vakumiranje, polnjenje sistema s plinom R410A | kos | 11 |  | 0
0
| Dodatna količina plina R410 v sistemu | kg | 6.82 |  | 0
C.11 | kom |  |  |  | 0
0
C.12 | Pomožna gradbena dela (vrtanje lukenj in izdelava utorov v gradbenih konstrukcijah), iznos ruševin in odvoz na ustrezno legalno deponijo | kpl | 1 |  | 0
0
| B. KLIMATIZACIJA SKUPAJ: |  |  |  | 0
0
D. PREZRAČEVANJE
D.1 | Demontaža obstoječega prezračevalnega sistema v predavalnici (klimat s pripadajočo opremo, cca 150 kg prezračevalni kanali, 12 kos dovodni in odvodni elementi za distribucijo zraka). Iznos iz objekta in odvoz na ustrezno legalno deponijo. | kpl | 1 |  | 0
0
D.2 | Demontaža obstoječih okenskih prezračevalnikov dolžine 100 cm, vključno z odklopom elektrike in demontažo stikala. Iznos iz objekta in odvoz na ustrezno legalno deponijo. | kpl | 10 |  | 0
0
D.3 | Okenski prezračevalnik dolžine do 100 cm, vključno s filtrom zunanjega zraka stopnje F7, senzorjem CO2, večstopenjsko regulacijo in daljinskim upravljalnikom. Barva bela RAL 9016. Kot npr. MIKROVENT 30 z zmogljivostjo 10-30 m3/h - enako, kot v pritličju. Upoštevan tudi prvi servisni zagon in preizkus delovanja. | kpl | 10 |  | 0
0
D.4 | Opcija: Filter zunanjega zraka, izdelan iz aktivnega oglja (za boljše čiščenje izpušnih plinov od prometa) | kos | 10 |  | 0
D.5 | Manjše predelave oz. prilagoditve odprtine v obstoječem okenskem okvirju za vgradnjo novih okenskih prezračevalnikov | kos | 10 |  | 0
0
D.6 | Nizkošumni cevni ventilator za čajno kuhinjo V = 120 m3/h, 100 Pa, kot npr. SYSTEMAIR K 100 EC SILEO, vključno s stikalom za regulacijo hitrosti, senzorjem prisotnosti za vklop in zakasnilnim relejem za izklop. | kpl | 1 |  | 0
0
D.7 | Pločevinasta spiro cev, vključno z vsemi potrebnimi fazonskimi kosi |  |  |  | 0
| Ø 100 | m | 3 |  | 0
0
D.8 | Odvodni prezračevalni ventil, vključno 0,5 m gibljive cevi za priključitev |  |  |  | 0
| Ø 100 | kos | 1 |  | 0
0
D.9 | Fasadna samodvižna žaluzija |  |  |  | 0
| Ø 100 | kos | 1 |  | 0
0
D.10 | Pomožna gradbena dela (vrtanje luknje v opečni zid deb. 70 cm), iznos ruševin in odvoz na ustrezno legalno deponijo | kpl | 1 |  | 0
0
| D. PREZRAČEVANJE SKUPAJ: |  |  |  | 0